## About
BHRbEF BAU Heat Rate by Electricity Fuel
Source: | Centro Mario Molina
2015
from Metas Vinculantes Project
not available online
Notes
The following variables use the same input sources:
BECF BAU Expected Capacity Factors
BHRbEF BAU Heat Rate by Electricity Fuel
CCaMC Capacity Construction and Maintenance Costs
SYC Start Year Capacities
These variables should all be updated if the data
in any one of them is updated.
Properties by Plant Type often copies the properites of one quality tier
(preexisting retiring, preexisting nonretiring, newly built) into other
quality tiers, when no information on differences of properties by tier
was available. (This results in duplication of Capacity and Generation
numbers. This is normal.)
Assignment of technologies to preexisting retiring and preexisting
nonretiring quality tiers is sometimes rough, but it should not make
much of a difference, as the model will smoothly begin retiring from the
next-highest quality tier if it runs out of plants in the lowest quality
tier.
We calculate newly built natural gas nonpeaker heat rate as a ratio
of the heat rates of the two nonpeaking technologies by their
new projected deployment levels, rather than a simple average.

## Capacity Source Data
Suma de Capacidad (MW) |  |  | Año
Etiquetas de Fila | model energy source | power plant quality tier | 2014 | 2015 | 2016 | 2017 | 2018 | 2019 | 2020 | 2021 | 2022 | 2023 | 2024 | 2025 | 2026 | 2027 | 2028 | 2029 | 2030
Biomasa (Bagazo de Caña) | biomass | preexisting nonretiring | 428 | 428 | 505.6 | 505.6 | 505.6 | 505.6 | 505.6 | 505.6 | 505.6 | 505.6 | 505.6 | 505.6 | 505.6 | 505.6 | 505.6 | 535.6 | 535.6
Cabo. Supercrítica Carbón Imp. | coal | preexisting nonretiring | 678 | 678 | 678 | 678 | 678 | 678 | 678 | 678 | 678 | 678 | 678 | 678 | 678 | 678 | 678 | 678 | 678
Carbo. Subcritica Carbón Imp. | coal | preexisting retiring | 2100 | 2100 | 2100 | 2100 | 2100 | 2100 | 2100 | 2100 | 2100 | 2100 | 2100 | 2100 | 2100 | 2100 | 2100 | 2100 | 2100
Carbo. Subcritica Carbón Nac. | coal | preexisting retiring | 2600 | 2600 | 2600 | 2600 | 2600 | 2720 | 2720 | 2720 | 2720 | 2720 | 2720 | 2720 | 2720 | 2720 | 2020 | 1320 | 1320
Ciclo Comb. Clase F, 2Fx1 | natural gas nonpeaker | preexisting retiring | 23095 | 22869 | 22869 | 22869 | 22869 | 22025.5 | 22025.5 | 21559.5 | 21559.5 | 21559.5 | 21559.5 | 21559.5 | 21559.5 | 21559.5 | 21037.7 | 21037.7 | 21037.7
Ciclo Comb. Clase G, 2Gx1 | natural gas nonpeaker | newly built | 0 | 2079.3 | 4122.3 | 6801.3 | 11832.3 | 14611.2 | 16461.2 | 16461.2 | 16461.2 | 16461.2 | 16461.2 | 16461.2 | 16461.2 | 16461.2 | 16461.2 | 16461.2 | 16461.2
Ciclo Comb. Clase H, 2Hx1 | natural gas nonpeaker | newly built | 0 | 0 | 0 | 0 | 0 | 0 | 0 | 0 | 0 | 522 | 522 | 522 | 1224 | 4522 | 6652 | 9982 | 12592
Cogeneración (Existente) | natural gas nonpeaker | preexisting nonretiring | 2573 | 2573 | 2573 | 2573 | 2573 | 2573 | 2573 | 2573 | 2573 | 2573 | 2573 | 2573 | 2573 | 2573 | 2573 | 2573 | 2573
Cogeneración Eficiente (Gas) | natural gas nonpeaker | newly built | 0 | 755.9 | 1034.2 | 1909.2 | 5222.2 | 5222.2 | 5222.2 | 5274.2 | 5274.2 | 5274.2 | 6819 | 6819 | 6819 | 6819 | 6819 | 7533 | 7533
Combustión Interna Combustóleo | petroleum | preexisting nonretiring | 678 | 678 | 746 | 746 | 796.8 | 796.8 | 796.8 | 796.8 | 765.3 | 765.3 | 733.8 | 733.8 | 733.8 | 733.8 | 733.8 | 738 | 738
Combustión Interna Diesel | petroleum | preexisting nonretiring | 96 | 96 | 96 | 96 | 96 | 96 | 96 | 96 | 96 | 96 | 96 | 96 | 96 | 96 | 96 | 98.7 | 98.7
Eoloeléctrica Tierra Adentro | wind | preexisting nonretiring | 168 | 294 | 2310.9 | 3330.4 | 3719.5 | 4856.9 | 5777.9 | 5777.9 | 7130.3 | 8750.8 | 8750.8 | 9036.8 | 9036.8 | 9036.8 | 9036.8 | 9036.8 | 9036.8
Eoloeléctrica Tierra Adentro (Oaxaca) | wind | preexisting nonretiring | 1870 | 2036.5 | 2036.5 | 2186.5 | 3701.5 | 3851.5 | 3851.5 | 3851.5 | 3851.5 | 4750.4 | 4750.4 | 4750.4 | 4750.4 | 4750.4 | 4750.4 | 4953.4 | 4953.4
Geotermoeléctrica Alta Entalpia | geothermal | preexisting retiring | 784 | 817 | 866 | 866 | 900 | 927 | 897 | 1229.5 | 1951.5 | 2321.6 | 2321.6 | 2321.6 | 2321.6 | 2321.6 | 2321.6 | 2321.6 | 2321.6
Hidroeléctrica | hydro | preexisting nonretiring | 12035 | 12035 | 12035 | 12035 | 12515 | 12515 | 12515 | 12703.8 | 12703.8 | 13401.1 | 15165.1 | 16334 | 16334 | 16334 | 16334 | 16931.2 | 16931.2
Lecho Fluidizado Coque de Petróleo | petroleum | preexisting retiring | 580 | 580 | 580 | 910 | 910 | 910 | 910 | 910 | 910 | 910 | 910 | 910 | 910 | 580 | 580 | 580 | 580
Mini Hidroeléctrica | hydro | preexisting nonretiring | 384 | 384 | 500.1 | 560.1 | 581.2 | 581.2 | 581.2 | 582.6 | 585.3 | 682.5 | 784.6 | 788.9 | 788.9 | 788.9 | 860 | 937.6 | 937.6
Nucleoeléctrica Gen III | nuclear | preexisting nonretiring | 1400 | 1620 | 1620 | 1620 | 1620 | 1620 | 1620 | 1620 | 1620 | 1620 | 1620 | 1620 | 1620 | 1620 | 1620 | 1620 | 1620
Nucleoeléctrica Gen III + | nuclear | newly built | 0 | 0 | 0 | 0 | 0 | 0 | 0 | 0 | 0 | 0 | 0 | 0 | 1225 | 2450 | 3850 | 3850 | 3850
Solar Fotovoltaica | solar pv | preexisting nonretiring | 56 | 188 | 911.6 | 1090.6 | 1396.6 | 1396.6 | 1396.6 | 1426.6 | 1426.6 | 1426.6 | 1426.6 | 1848.2 | 1848.6 | 1848.6 | 1878.6 | 1878.6 | 1878.6
Termo. Convencional Combustóleo | petroleum | preexisting retiring | 8949 | 6598.5 | 5578.5 | 5203.5 | 4449 | 4149 | 3991 | 3823 | 3823 | 3823 | 3503 | 2453 | 1403 | 1403 | 1403 | 1403 | 1403
Termo. Convencional Gas | natural gas nonpeaker | preexisting retiring | 3736 | 5974 | 6994 | 7294 | 6040.5 | 3038.5 | 2418.5 | 1758.5 | 1758.5 | 1646 | 1346 | 1346 | 1346 | 1346 | 1346 | 700.4 | 700.4
Turbogas Aeroderivada | natural gas peaker | preexisting nonretiring | 412.5 | 412.5 | 412.5 | 412.5 | 412.5 | 412.5 | 412.5 | 412.5 | 412.5 | 412.5 | 412.5 | 412.5 | 412.5 | 412.5 | 412.5 | 412.5 | 412.5
Turbogas Gas Industrial | natural gas peaker | preexisting retiring | 1949.5 | 1893.5 | 2062.8 | 1830.6 | 1830.6 | 1644.6 | 1644.6 | 1516.6 | 1138.3 | 1204.9 | 1188.9 | 1132.9 | 939.9 | 939.9 | 939.9 | 1029.7 | 1029.7

## Generation Source Data
Biomasa (Bagazo de Caña) | 1061
Cabo. Supercrítica Carbón Imp. | 5528
Carbo. Subcritica Carbón Imp. | 10739
Carbo. Subcritica Carbón Nac. | 17446
Ciclo Comb. Clase F, 2Fx1 | 149687
Ciclo Comb. Clase G, 2Gx1 | 0
Ciclo Comb. Clase H, 2Hx1 | 0
Cogeneración (Existente) | 9685
Cogeneración Eficiente (Gas) | 0
Combustión Interna Combustóleo | 1949
Combustión Interna Diesel | 148
Eoloeléctrica Tierra Adentro | 447
Eoloeléctrica Tierra Adentro (Oaxaca) | 5977
Geotermoeléctrica Alta Entalpia | 5800.4744
Hidroeléctrica | 37086
Lecho Fluidizado Coque de Petróleo | 4347
Limpia | 61872.4744
Mini Hidroeléctrica | 1738
Nucleoeléctrica Gen III | 9677
Nucleoeléctrica Gen III + | 0
Solar Fotovoltaica | 86
Termo. Convencional Combustóleo | 25991.5
Termo. Convencional Gas | 10706
Total general | 301357.2094
Turbogas Aeroderivada | 1175
Turbogas Gas Industrial | 2083.235

## Properties by Plant Type
Tecnología | Power plant quality level | Power plant type | Capacity | generation | Factor de Planta % | Capacity factor weighted by capacity | Tipo de Combustible/Fuente | Eficiencia Neta (%) | Régimen Térmico Neto (MJ/MWh) | Heat rate weighted by generation | Unidad de Combustible (U) | Poder Calorífico Superior (MJ/U) | Consumo Unitario de Combustible (U/MWh) | Contenido de Carbón IPCC (ton C/TJ) | Contenido de Carbono (ton CO2/TJ) | Factor de Emisión IPCC (ton CO2/MWh) | Factor de Emisión ACV-CMM (ton CO2e/MWh) | Capacidad Bruta Típica (MW) | Vida Útil (Años) | Usos Propios (%) | Capacidad Neta Típica (MW) | Costo de Inversión Overnight (2014 USD/KW) | Tiempo de Construcción (Meses) | O&M Fijo USD/MW-año | O&M Variable USD/MWh | O&M Total USD/MWh | -8 | -7 | -6 | -5 | -4 | -3 | -2 | -1 | Numero de meses | Geberación Neta Anual GWh | Geberación Bruta Anual GWh | Factor de valor presente al inicio de la operación | CNI | CNO&M | CNC | CNG | CNC+CNO&M | Costo de Inversión Overnight (USD/KW) Referencia | Costo de Inversión Overnight (2012 SD/KW)
Hidroeléctrica | Newly built | Hydro | 12035 | 37086 | 33.98% | 4088.906 | Agua Hidroelectrica | NA |  | 0 | m3 | NA | NA | NA |  |  |  | 375 | 50 | 0.5 | 373.125 | 2246.5979 | 52 | 33400 |  | 10.5678 |  |  |  | 5.4 | 22.8 | 34.5 | 29.7 | 7.6 | 10 | 122.4871 | 124.4788 | 0.079572 | 50.1821 | 10.5678 | 0 | 60.7499 | 10.5678 | WEIO2014 Renowables | 2270
Hidroeléctrica | preexisting retiring | Hydro | 12035 | 37086 | 33.98% | 4088.906 | Agua Hidroelectrica | NA |  | 0 | m3 | NA | NA | NA |  |  |  | 375 | 50 | 0.5 | 373.125 | 2246.5979 | 52 | 33400 |  | 10.5678 |  |  |  | 5.4 | 22.8 | 34.5 | 29.7 | 7.6 | 10 | 122.4871 | 124.4788 | 0.079572 | 50.1821 | 10.5678 | 0 | 60.7499 | 10.5678 | WEIO2014 Renowables | 2270
Hidroeléctrica | preexisting nonretiring | Hydro | 12035 | 37086 | 33.98% | 4088.906 | Agua Hidroelectrica | NA |  | 0 | m3 | NA | NA | NA |  |  |  | 375 | 50 | 0.5 | 373.125 | 2246.5979 | 52 | 33400 |  | 10.5678 |  |  |  | 5.4 | 22.8 | 34.5 | 29.7 | 7.6 | 10 | 122.4871 | 124.4788 | 0.079572 | 50.1821 | 10.5678 | 0 | 60.7499 | 10.5678 | WEIO2014 Renowables | 2270
Mini Hidroeléctrica | Newly built | Hydro | 384 | 1738 | 74.11% | 284.5748 | Agua Minihidroelectrica | NA |  | 0 | m3 | NA | NA | NA |  |  | 0.013 | 6.6 | 50 | 1.5 | 6.501 | 2375.2577 | 36 | 89500 |  | 14.3652 | [5 empty] | 35 | 50 | 15 | 39 | 773.8557 | 812.8736 | 1.1926 | 2.2152 | 14.3652 | 0 | 16.5803 | 14.3652 |  | 2400
Mini Hidroeléctrica | preexisting retiring | Hydro | 384 | 1738 | 74.11% | 284.5748 | Agua Minihidroelectrica | NA |  | 0 | m3 | NA | NA | NA |  |  | 0.013 | 6.6 | 50 | 1.5 | 6.501 | 2375.2577 | 36 | 89500 |  | 14.3652 | [5 empty] | 35 | 50 | 15 | 39 | 773.8557 | 812.8736 | 1.1926 | 2.2152 | 14.3652 | 0 | 16.5803 | 14.3652 |  | 2400
Mini Hidroeléctrica | preexisting nonretiring | Hydro | 384 | 1738 | 74.11% | 284.5748 | Agua Minihidroelectrica | NA |  | 0 | m3 | NA | NA | NA |  |  | 0.013 | 6.6 | 50 | 1.5 | 6.501 | 2375.2577 | 36 | 89500 |  | 14.3652 | [5 empty] | 35 | 50 | 15 | 39 | 773.8557 | 812.8736 | 1.1926 | 2.2152 | 14.3652 | 0 | 16.5803 | 14.3652 |  | 2400
Biomasa (Bagazo de Caña) | Newly built | Biomass | 428 | 1061 | 36.14% | 154.6948 | Bagazo de Caña | 33.46% | 10759.1154 | 11415421.3987 | Ton. Métrica | 2029 | 5.3027 | 26.4 | 96.8 | 1.0415 | NA | 80 | 30 | 6.4 | 74.88 | 1846.7629 | 33 | 44749 | 3.98 | 13.585 | [5 empty] | 19.2 | 62.7 | 18.1 | 28 | 186.2961 | 200.9667 | 1.1617 | 88.8436 | 13.585 | 0.015744 | 102.4444 | 13.6008 | COPAR cuadro 2.1 / Se supone que el bagazo de caña es quemado en pequeñas calderas de 80 MW | 1866
Biomasa (Bagazo de Caña) | preexisting retiring | Biomass | 428 | 1061 | 36.14% | 154.6948 | Bagazo de Caña | 33.46% | 10759.1154 | 11415421.3987 | Ton. Métrica | 2029 | 5.3027 | 26.4 | 96.8 | 1.0415 | NA | 80 | 30 | 6.4 | 74.88 | 1846.7629 | 33 | 44749 | 3.98 | 13.585 | [5 empty] | 19.2 | 62.7 | 18.1 | 28 | 186.2961 | 200.9667 | 1.1617 | 88.8436 | 13.585 | 0.015744 | 102.4444 | 13.6008 | COPAR cuadro 2.1 / Se supone que el bagazo de caña es quemado en pequeñas calderas de 80 MW | 1866
Biomasa (Bagazo de Caña) | preexisting nonretiring | Biomass | 428 | 1061 | 36.14% | 154.6948 | Bagazo de Caña | 33.46% | 10759.1154 | 11415421.3987 | Ton. Métrica | 2029 | 5.3027 | 26.4 | 96.8 | 1.0415 | NA | 80 | 30 | 6.4 | 74.88 | 1846.7629 | 33 | 44749 | 3.98 | 13.585 | [5 empty] | 19.2 | 62.7 | 18.1 | 28 | 186.2961 | 200.9667 | 1.1617 | 88.8436 | 13.585 | 0.015744 | 102.4444 | 13.6008 | COPAR cuadro 2.1 / Se supone que el bagazo de caña es quemado en pequeñas calderas de 80 MW | 1866
Carbo. Subcritica Carbón Nac. | preexisting retiring | Coal | 2600 | 17446 | 62.86% | 1634.3266 | Carbón Doméstico | 37.87% | 9506.2054 | 165845260.1003 | Ton. Métrica | 18624.92 | 0.5104 | 48.4 | 177.4667 | 1.687 |  | 350 | 40 | 5.2 | 331.8 | 1856.6598 | 42 | 41211 | 2.98 | 7.7305 |  |  |  |  | 1.5 | 42.1 | 43.2 | 13.3 | 45 | 4844.9585 | 5057.3679 | 1.2079 | 15.0608 | 7.7305 | 28.1477 | 50.939 | 35.8782 | Se agregaron 200 USD /kW debido a un equipamiento mayor necesario por el tipo de carbón. Alto contenido de cenizas | 1876
Carbo. Subcritica Carbón Imp. | preexisting retiring | Coal | 2100 | 10739 | 54.73% | 1149.289 | Carbón Import. Petacalco | 37.87% | 9506.2054 | 102087140.2165 | Ton. Métrica | 26515 | 0.35852 | 26.2 | 96.0667 | 0.91323 |  | 350 | 40 | 5.2 | 331.8 | 1658.7216 | 42 | 41211 | 2.98 | 17.886 |  |  |  |  | 1.5 | 42.1 | 43.2 | 13.3 | 45 | 3566.4748 | 4291.7868 | 1.2079 | 18.2785 | 17.886 | 53.2195 | 89.3839 | 71.1054 | COPAR cuadro 2.1 | 1676
Cabo Ultracritica Carbón Imp. | Newly built | Coal | #N/A | 0 | 82.5% | #N/A | Carbón Import. Petacalco | 46% | 7826.087 | 0 | Ton. Métrica | 26515 | 0.29516 | 26.2 | 96.0667 | 0.75183 |  | 700 | 40 | 4.2 | 670.6 | 1631.0103 | 45 | 36706 | 2.65 | 26.973 |  |  |  |  | 11 | 60.1 | 24.3 | 4.6 | 27 | 132.7711 | 138.1593 | 1.0778 | 861.5541 | 26.973 | 43.8135 | 932.3406 | 70.7865 | Se agregaron 200 USD /kW debido a un equipamiento mayor necesario por el tipo de carbón. Alto contenido de cenizas | 1648
Cabo. Supercrítica Carbón Imp. | preexisting nonretiring | Coal | 678 | 5528 | 80% | 542.4 | Carbón Importa. Petacalco | 41.4% | 8695.6522 | 48069565.2174 | Ton. Métrica | 26515 | 0.32795 | 26.2 | 96.0667 | 0.83536 | 0.854 | 700 | 40 | 4.2 | 670.6 | 1433.0722 | 45 | 36706 | 2.65 | 14.3803 |  |  |  |  | 11 | 60.1 | 24.3 | 4.6 | 39 | 772.8986 | 811.8683 | 1.2572 | 151.6927 | 14.3803 | 0 | 166.073 | 14.3803 | COPAR cuadro 2.1 | 1448
Termo. Convencional Combustóleo | preexisting retiring | petroleum | 8949 | 25991.5 | 26.48% | 2369.6704 | Combustóleo Doméstico | 38.17% | 9431.4907 | 245138590.5161 | Barril | 6628.57 | 1.4229 | 21.1 | 77.3667 | 0.72968 |  | 350 | 30 | 4.8 | 333.2 | 1177.732 | 39 | 28300 | 2.18 | 11.5761 |  |  |  |  | 1.7 | 25.5 | 55.3 | 17.5 | 42 | 1590.7079 | 1677.962 | 1.182 | 29.5375 | 11.5761 | 52.3066 | 93.4201 | 63.8826 | COPAR cuadro 2.1 | 1190
Combustión Interna Combustóleo | preexisting nonretiring | petroleum | 678 | 1949 | 35.84% | 243.0261 | Combustóleo Doméstico | 42.55% | 8460.6345 | 16489776.7333 | Barril | 6628.57 | 1.2764 | 21.1 | 77.3667 | 0.65457 |  | 44 | 25 | 3.9 | 42.284 | 1903.1753 | 27 | 60203 | 7.8 | 20.5135 | [5 empty] | 4.4 | 85.6 | 10 | 20 | 5.045 | 5.55 | 1.0874 | 1807.6686 | 20.5135 | 96.6364 | 1924.8185 | 117.1499 | COPAR cuadro 2.1 | 1923
Combustión Interna Combustóleo | Newly built | petroleum | 678 | 1949 | 35.84% | 243.0261 | Combustóleo Doméstico | 42.55% | 8460.6345 | 16489776.7333 | Barril | 6628.57 | 1.2764 | 21.1 | 77.3667 | 0.65457 |  | 44 | 25 | 3.9 | 42.284 | 1903.1753 | 27 | 60203 | 7.8 | 20.5135 | [5 empty] | 4.4 | 85.6 | 10 | 20 | 5.045 | 5.55 | 1.0874 | 1807.6686 | 20.5135 | 96.6364 | 1924.8185 | 117.1499 | COPAR cuadro 2.1 | 1923
Lecho Fluidizado Coque de Petróleo | preexisting retiring | petroleum | 580 | 4347 | 84.09% | 487.7313 | Coque de Petróleo | 38.3% | 9399.4778 | 40859530.0261 | Ton. Métrica | 33695.69 | 0.27895 | 26.6 | 97.5333 | 0.91676 |  | 350 | 30 | 4.9 | 332.85 | 1606.268 | 42 | 35725 | 2.58 | 7.4297 |  |  |  |  | 7.1 | 33.6 | 38.2 | 21.1 | 42 | 2451.9146 | 2578.2488 | 1.1999 | 26.5308 | 7.4297 | 12.2031 | 46.1637 | 19.6328 | COPAR cuadro 5.3 | 1623
Lecho Fluidizado Coque de Petróleo | preexisting nonretiring | petroleum | 580 | 4347 | 84.09% | 487.7313 | Coque de Petróleo | 38.3% | 9399.4778 | 40859530.0261 | Ton. Métrica | 33695.69 | 0.27895 | 26.6 | 97.5333 | 0.91676 |  | 350 | 30 | 4.9 | 332.85 | 1606.268 | 42 | 35725 | 2.58 | 7.4297 |  |  |  |  | 7.1 | 33.6 | 38.2 | 21.1 | 42 | 2451.9146 | 2578.2488 | 1.1999 | 26.5308 | 7.4297 | 12.2031 | 46.1637 | 19.6328 | COPAR cuadro 5.3 | 1623
Lecho Fluidizado Coque de Petróleo | Newly built | petroleum | 580 | 4347 | 84.09% | 487.7313 | Coque de Petróleo | 38.3% | 9399.4778 | 40859530.0261 | Ton. Métrica | 33695.69 | 0.27895 | 26.6 | 97.5333 | 0.91676 |  | 350 | 30 | 4.9 | 332.85 | 1606.268 | 42 | 35725 | 2.58 | 7.4297 |  |  |  |  | 7.1 | 33.6 | 38.2 | 21.1 | 42 | 2451.9146 | 2578.2488 | 1.1999 | 26.5308 | 7.4297 | 12.2031 | 46.1637 | 19.6328 | COPAR cuadro 5.3 | 1623
Combustión Interna Diesel | preexisting retiring | petroleum | 96 | 148 | 17.6% | 16.895 | Diesel Doméstico | 34.38% | 10471.2042 | 1549738.2199 | Barril | 6151.71 | 1.7022 | 20.2 | 74.0667 | 0.77557 |  | 3.6 | 20 | 9.1 | 3.2724 | 2571.2165 | 20 | 27000 | 3 | 5.9561 | [6 empty] | 51.2 | 48.8 | 30 | 2837.4034 | 2925.1581 | 1.1125 | 0.38753 | 5.9561 | 196.3939 | 202.7375 | 202.35 | COPAR cuadro 2.1 | 2598
Combustión Interna Diesel | preexisting nonretiring | petroleum | 96 | 148 | 17.6% | 16.895 | Diesel Doméstico | 34.38% | 10471.2042 | 1549738.2199 | Barril | 6151.71 | 1.7022 | 20.2 | 74.0667 | 0.77557 |  | 3.6 | 20 | 9.1 | 3.2724 | 2571.2165 | 20 | 27000 | 3 | 5.9561 | [6 empty] | 51.2 | 48.8 | 30 | 2837.4034 | 2925.1581 | 1.1125 | 0.38753 | 5.9561 | 196.3939 | 202.7375 | 202.35 | COPAR cuadro 2.1 | 2598
Ciclo Comb. Clase F, 2Fx1 | preexisting nonretiring | natural gas nonpeaker | 23095 | 149687 | 58.96% | 13615.6997 | Gas Natural USA | 56.6% | 6360.424 | 952072791.5194 | 1,000 m3 | 38130 | 0.16681 | 15.3 | 56.1 | 0.35682 | 0.492 | 566.4 | 30 | 3 | 549.408 | 769.9794 | 30 | 15525 | 2.95 | 11.2223 | [5 empty] | 9.3 | 71.8 | 18.9 | 52 | 1110.5024 | 1116.0828 | 1.1569 | 43.8137 | 11.2223 | 34.3228 | 89.3587 | 45.5451 | COPAR cuadro 2.1 | 778
Ciclo Comb. Clase F, 2Fx1 | preexisting retiring | natural gas nonpeaker | 23095 | 149687 | 58.96% | 13615.6997 | Gas Natural USA | 56.6% | 6360.424 | 952072791.5194 | 1,000 m3 | 38130 | 0.16681 | 15.3 | 56.1 | 0.35682 | 0.492 | 566.4 | 30 | 3 | 549.408 | 769.9794 | 30 | 15525 | 2.95 | 11.2223 | [5 empty] | 9.3 | 71.8 | 18.9 | 52 | 1110.5024 | 1116.0828 | 1.1569 | 43.8137 | 11.2223 | 34.3228 | 89.3587 | 45.5451 | COPAR cuadro 2.1 | 778
Ciclo Comb. Clase G, 2Gx1 | Newly built | natural gas nonpeaker | 0 | 0 | 60.7% | 0 | Gas Natural USA | 58.6% | 6143.3447 | 0 | 1,000 m3 | 38130 | 0.16112 | 15.3 | 56.1 | 0.34464 |  | 788.1 | 30 | 3.2 | 762.8808 | 727.4227 | 30 | 14658 | 2.78 | 13.7865 | [5 empty] | 8 | 71.9 | 20.1 | 36 | 42.2036 | 42.8463 | 1.154 | 1511.6449 | 13.7865 | 33.1513 | 1558.5827 | 46.9378 | COPAR cuadro 2.1 | 735
Ciclo Comb. Clase H, 2Hx1 | Newly built | natural gas nonpeaker | 0 | 0 | 63.62% | 0 | Gas Natural USA | 60% | 6000 | 0 | 1,000 m3 | 38130 | 0.15736 | 15.3 | 56.1 | 0.3366 |  | 813.6 | 30 | 3.5 | 785.124 | 722.4742 | 30 | 14594 | 2.77 | 18.1134 | [5 empty] | 8 | 71.9 | 20.1 | 33 | 237.0838 | 253.2947 | 1.1527 | 275.5976 | 18.1134 | 32.3778 | 326.0888 | 50.4912 | COPAR cuadro 2.1 | 730
Cogeneración (Existente) | preexisting nonretiring | natural gas nonpeaker | 2573 | 9685 | 56.75% | 1460.1905 | Gas Natural USA | 29.65% | 12141.6526 | 117591905.5649 | 1,000 m3 | 38130 | 0.31843 | 15.3 | 56.1 | 0.40869 | NA | 84.8 | 30 | 2.1 | 83.0192 | 1846.7629 | 12 | 21272 | 3.1 | 8.6368 | [5 empty] | 19.2 | 62.7 | 18.1 | 24 | 10.3546 | 10.3649 | 0.92245 | 1345.4188 | 8.6368 | 65.52 | 1419.5757 | 74.1568 | COPAR cuadro 2.1/Se supone que la cogeneracion se realiza en turbinas de gas de 43.7 MW | 1866
Cogeneración (Existente) | preexisting retiring | natural gas nonpeaker | 2573 | 9685 | 56.75% | 1460.1905 | Gas Natural USA | 29.65% | 12141.6526 | 117591905.5649 | 1,000 m3 | 38130 | 0.31843 | 15.3 | 56.1 | 0.40869 | NA | 84.8 | 30 | 2.1 | 83.0192 | 1846.7629 | 12 | 21272 | 3.1 | 8.6368 | [5 empty] | 19.2 | 62.7 | 18.1 | 24 | 10.3546 | 10.3649 | 0.92245 | 1345.4188 | 8.6368 | 65.52 | 1419.5757 | 74.1568 | COPAR cuadro 2.1/Se supone que la cogeneracion se realiza en turbinas de gas de 43.7 MW | 1866
Cogeneración Eficiente (Gas) | Newly built | natural gas nonpeaker | 0 | 0 | 64% | 0 | Gas Natural USA | 36.48% | 9868.4211 | 0 | 1,000 m3 | 38130 | 0.25881 | 15.3 | 56.1 | 0.33217 |  | 281.5 | 30 | 3 | 273.055 | 997.6082 | 27 | 16282 | 3.09 | 11.3009 | [6 empty] | 81.2 | 18.8 | 24 | 7.9136 | 7.9215 | 1.1456 | 3920.554 | 11.3009 | 5.3963 | 3937.2511 | 16.6972 | COPAR cuadro 2.1/Se supone que la inversion para esta planta es similar al de un ciclo combinado | 1008
Turbogas Gas Industrial | preexisting retiring | natural gas peaker | 1949.5 | 2083.235 | 12.22% | 238.283 | Gas Natural USA | 29.03% | 12400.9645 | 25834123.3207 | 1,000 m3 | 38130 | 0.32523 | 15.3 | 56.1 | 0.69569 |  | 84 | 30 | 2.1 | 82.236 | 637.3608 | 12 | 8410 | 4.23 | 10.4642 | [7 empty] | 100 | 42 | 1827.0313 | 1927.2482 | 1.0559 | 2.9837 | 10.4642 | 66.9194 | 80.3673 | 77.3835 | COPAR cuadro 2.1 | 644
Turbogas Gas Industrial | preexisting nonretiring | natural gas peaker | 1949.5 | 2083.235 | 12.22% | 238.283 | Gas Natural USA | 29.03% | 12400.9645 | 25834123.3207 | 1,000 m3 | 38130 | 0.32523 | 15.3 | 56.1 | 0.69569 |  | 84 | 30 | 2.1 | 82.236 | 637.3608 | 12 | 8410 | 4.23 | 10.4642 | [7 empty] | 100 | 42 | 1827.0313 | 1927.2482 | 1.0559 | 2.9837 | 10.4642 | 66.9194 | 80.3673 | 77.3835 | COPAR cuadro 2.1 | 644
Turbogas Gas Industrial | newly built | natural gas peaker | 1949.5 | 2083.235 | 12.22% | 238.283 | Gas Natural USA | 29.03% | 12400.9645 | 25834123.3207 | 1,000 m3 | 38130 | 0.32523 | 15.3 | 56.1 | 0.69569 |  | 84 | 30 | 2.1 | 82.236 | 637.3608 | 12 | 8410 | 4.23 | 10.4642 | [7 empty] | 100 | 42 | 1827.0313 | 1927.2482 | 1.0559 | 2.9837 | 10.4642 | 66.9194 | 80.3673 | 77.3835 | COPAR cuadro 2.1 | 644
Turbogas Aeroderivada | preexisting retiring | natural gas peaker | 412.5 | 1175 | 32.52% | 134.1324 | Gas Natural USA | 37.38% | 9630.8186 | 11316211.878 | 1,000 m3 | 38130 | 0.25258 | 20.2 | 74.0667 | 0.71332 |  | 43.7 | 30 | 1.6 | 43.0008 | 850.1443 | 10 | 21272 | 3.1 | 17.886 | [7 empty] | 100 | 45 | 3566.4748 | 4291.7868 | 1.0559 | 1.0607 | 17.886 | 5.3963 | 24.3429 | 23.2823 | COPAR cuadro 2.1 | 859
Turbogas Aeroderivada | preexisting nonretiring | natural gas peaker | 412.5 | 1175 | 32.52% | 134.1324 | Gas Natural USA | 37.38% | 9630.8186 | 11316211.878 | 1,000 m3 | 38130 | 0.25258 | 20.2 | 74.0667 | 0.71332 |  | 43.7 | 30 | 1.6 | 43.0008 | 850.1443 | 10 | 21272 | 3.1 | 17.886 | [7 empty] | 100 | 45 | 3566.4748 | 4291.7868 | 1.0559 | 1.0607 | 17.886 | 5.3963 | 24.3429 | 23.2823 | COPAR cuadro 2.1 | 859
Turbogas Aeroderivada | newly built | natural gas peaker | 412.5 | 1175 | 32.52% | 134.1324 | Gas Natural USA | 37.38% | 9630.8186 | 11316211.878 | 1,000 m3 | 38130 | 0.25258 | 20.2 | 74.0667 | 0.71332 |  | 43.7 | 30 | 1.6 | 43.0008 | 850.1443 | 10 | 21272 | 3.1 | 17.886 | [7 empty] | 100 | 45 | 3566.4748 | 4291.7868 | 1.0559 | 1.0607 | 17.886 | 5.3963 | 24.3429 | 23.2823 | COPAR cuadro 2.1 | 859
Termo. Convencional Gas | preexisting retiring | natural gas nonpeaker | 3736 | 10706 | 26.51% | 990.5074 | Gas Natural USA | 38.17% | 9431.4907 | 100973539.4289 | 1,000 m3 | 38130 | 0.24735 | 15.3 | 56.1 | 0.52911 |  | 350 | 30 | 4.8 | 333.2 | 235.5464 | 39 | 28300 | 2.18 | 7.8877 |  |  |  |  | 1.7 | 25.5 | 55.3 | 17.5 | 45 | 4699.5648 | 4905.6 | 1.1823 | 2.0001 | 7.8877 | 5.3963 | 15.2841 | 13.284 | COPAR cuadro 2.1 | 1190
Termo. Convencional Gas | preexisting nonretiring | natural gas nonpeaker | 3736 | 10706 | 26.51% | 990.5074 | Gas Natural USA | 38.17% | 9431.4907 | 100973539.4289 | 1,000 m3 | 38130 | 0.24735 | 15.3 | 56.1 | 0.52911 |  | 350 | 30 | 4.8 | 333.2 | 235.5464 | 39 | 28300 | 2.18 | 7.8877 |  |  |  |  | 1.7 | 25.5 | 55.3 | 17.5 | 45 | 4699.5648 | 4905.6 | 1.1823 | 2.0001 | 7.8877 | 5.3963 | 15.2841 | 13.284 | COPAR cuadro 2.1 | 1190
Solar Térmica | Newly built | solar thermal | #N/A | 0 | 37% | #N/A | Sol | NA |  | 0 | NA | NA | NA | NA |  |  |  | 20 | 30 | 0.1 | 19.98 | 5375.0103 | 30 | 288000 | 0 | 14.136 | [5 empty] | 9.25 | 71.8 | 19 | 60 | 10651.284 | 11037.6 | 1.1573 | 1.1264 | 14.136 | 0 | 15.2624 | 14.136 | WEIO2014 Renowables | 5431
Solar Térmica | preexisting retiring | solar thermal | #N/A | 0 | 37% | #N/A | Sol | NA |  | 0 | NA | NA | NA | NA |  |  |  | 20 | 30 | 0.1 | 19.98 | 5375.0103 | 30 | 288000 | 0 | 14.136 | [5 empty] | 9.25 | 71.8 | 19 | 60 | 10651.284 | 11037.6 | 1.1573 | 1.1264 | 14.136 | 0 | 15.2624 | 14.136 | WEIO2014 Renowables | 5431
Solar Térmica | preexisting nonretiring | solar thermal | #N/A | 0 | 37% | #N/A | Sol | NA |  | 0 | NA | NA | NA | NA |  |  |  | 20 | 30 | 0.1 | 19.98 | 5375.0103 | 30 | 288000 | 0 | 14.136 | [5 empty] | 9.25 | 71.8 | 19 | 60 | 10651.284 | 11037.6 | 1.1573 | 1.1264 | 14.136 | 0 | 15.2624 | 14.136 | WEIO2014 Renowables | 5431
Solar Fotovoltaica | Newly built | solar pv | 56 | 86 | 19.8% | 11.0857 | Sol | NA |  | 0 | NA | NA | NA | NA |  |  |  | 60 | 25 | 0.1 | 59.94 | 1586.4742 | 24 | 21000 |  | 14.2234 | [6 empty] | 50 | 50 | 60 | 6170.7134 | 6394.5217 | 1.1111 | 1.7166 | 14.2234 | 0 | 15.9401 | 14.2234 | IEE | 1603
Solar Fotovoltaica | preexisting retiring | solar pv | 56 | 86 | 19.8% | 11.0857 | Sol | NA |  | 0 | NA | NA | NA | NA |  |  |  | 60 | 25 | 0.1 | 59.94 | 1586.4742 | 24 | 21000 |  | 14.2234 | [6 empty] | 50 | 50 | 60 | 6170.7134 | 6394.5217 | 1.1111 | 1.7166 | 14.2234 | 0 | 15.9401 | 14.2234 | IEE | 1603
Solar Fotovoltaica | preexisting nonretiring | solar pv | 56 | 86 | 19.8% | 11.0857 | Sol | NA |  | 0 | NA | NA | NA | NA |  |  |  | 60 | 25 | 0.1 | 59.94 | 1586.4742 | 24 | 21000 |  | 14.2234 | [6 empty] | 50 | 50 | 60 | 6170.7134 | 6394.5217 | 1.1111 | 1.7166 | 14.2234 | 0 | 15.9401 | 14.2234 | IEE | 1603
Nucleoeléctrica Gen III + | Newly built | nuclear | 0 | 0 | 90% | 0 | Uranio | 33.54% | 10733.4526 | 0 | Gramo | 4018.5 | 2.671 | NA |  |  |  | 1400 | 60 | 3.5 | 1351 | 4156.701 | 60 | 94340 | 2.17 | 12.3386 |  |  | 5.4 | 24.1 | 22 | 21.9 | 17.2 | 9.4 | 30 | 2600.6057 | 3016.944 | 0.57504 | 117.3653 | 12.3386 | 5.3468 | 135.0506 | 17.6853 | WEIO2014 Nuclear | 4200
Nucleoeléctrica Gen III | preexisting nonretiring | nuclear | 1400 | 9677 | 89.35% | 1250.8636 | Uranio | 33.54% | 10733.4526 | 103867620.7513 | Gramo | 4018.5 | 2.671 | NA |  |  | 0.0074 | 817 | 60 | 3.5 | 788.405 | 3439.1753 | 60 | 94340 | 2.17 | 7.3789 |  |  | 5.4 | 24.1 | 22 | 21.9 | 17.2 | 9.4 | 12 | 412.717 | 421.57 | 0.099251 | 61.6301 | 7.3789 | 5.3468 | 74.3558 | 12.7257 | COPAR cuadro 2.1 | 3475
Nucleoeléctrica Gen III | preexisting retiring | nuclear | 1400 | 9677 | 89.35% | 1250.8636 | Uranio | 33.54% | 10733.4526 | 103867620.7513 | Gramo | 4018.5 | 2.671 | NA |  |  | 0.0074 | 817 | 60 | 3.5 | 788.405 | 3439.1753 | 60 | 94340 | 2.17 | 7.3789 |  |  | 5.4 | 24.1 | 22 | 21.9 | 17.2 | 9.4 | 12 | 412.717 | 421.57 | 0.099251 | 61.6301 | 7.3789 | 5.3468 | 74.3558 | 12.7257 | COPAR cuadro 2.1 | 3475
Geotermoeléctrica Alta Entalpia | Newly built | geothermal | 784 | 5800.4744 | 84.97% | 666.1503 | Vapor Geotérmico | 17.62% | 20431.328 | 118511396.1317 | Ton. Métrica | 2780.1 | 7.3491 | NA |  | 0.236 | 0.236 | 27 | 30 | 7.3 | 25.029 | 1831.9175 | 28 | 100744 | 0.05 | 5.9942 | [5 empty] | 2.5 | 60 | 37.6 | 27 | 1530.8556 | 1578.2016 | 1.1279 | 3.5143 | 5.9942 | 777.4858 | 786.9942 | 783.4799 | COPAR cuadro 2.1 | 1851
Geotermoeléctrica Alta Entalpia | preexisting retiring | geothermal | 784 | 5800.4744 | 84.97% | 666.1503 | Vapor Geotérmico | 17.62% | 20431.328 | 118511396.1317 | Ton. Métrica | 2780.1 | 7.3491 | NA |  | 0.236 | 0.236 | 27 | 30 | 7.3 | 25.029 | 1831.9175 | 28 | 100744 | 0.05 | 5.9942 | [5 empty] | 2.5 | 60 | 37.6 | 27 | 1530.8556 | 1578.2016 | 1.1279 | 3.5143 | 5.9942 | 777.4858 | 786.9942 | 783.4799 | COPAR cuadro 2.1 | 1851
Geotermoeléctrica Alta Entalpia | preexisting nonretiring | geothermal | 784 | 5800.4744 | 84.97% | 666.1503 | Vapor Geotérmico | 17.62% | 20431.328 | 118511396.1317 | Ton. Métrica | 2780.1 | 7.3491 | NA |  | 0.236 | 0.236 | 27 | 30 | 7.3 | 25.029 | 1831.9175 | 28 | 100744 | 0.05 | 5.9942 | [5 empty] | 2.5 | 60 | 37.6 | 27 | 1530.8556 | 1578.2016 | 1.1279 | 3.5143 | 5.9942 | 777.4858 | 786.9942 | 783.4799 | COPAR cuadro 2.1 | 1851
Eoloeléctrica Tierra Adentro (Oaxaca) | Newly built | wind | 1870 | 5977 | 39.44% | 737.5356 | Viento | NA |  | 0 | NA | NA | NA | NA |  |  | 0.009 | 3 | 25 | 0.1 | 2.997 | 1522.1443 | 24 | 29840 |  | 88.856 | [6 empty] | 44.4 | 55.6 | 30 | 64.7592 | 64.824 | 1.1049 | 7.8033 | 88.856 | 0 | 96.6593 | 88.856 | COPAR cuadro 2.1 | 1538
Eoloeléctrica Tierra Adentro | Newly built | wind | 168 | 447 | 30.14% | 50.6399 | Viento | NA |  | 0 | NA | NA | NA | NA |  |  |  | 3 | 25 | 0.1 | 2.997 | 1522.1443 | 24 | 29840 |  | 12.1099 | [6 empty] | 44.4 | 55.6 | 24 | 103.9434 | 104.0475 | 1.1049 | 4.8617 | 12.1099 | 0 | 16.9715 | 12.1099 | COPAR cuadro 2.1 | 1538
Eoloeléctrica Tierra Adentro (Oaxaca) | preexisting nonretiring | wind | 1870 | 5977 | 39.44% | 737.5356 | Viento | NA |  | 0 | NA | NA | NA | NA |  |  | 0.009 | 3 | 25 | 0.1 | 2.997 | 1522.1443 | 24 | 29840 |  | 88.856 | [6 empty] | 44.4 | 55.6 | 30 | 64.7592 | 64.824 | 1.1049 | 7.8033 | 88.856 | 0 | 96.6593 | 88.856 | COPAR cuadro 2.1 | 1538
Eoloeléctrica Tierra Adentro | preexisting nonretiring | wind | 168 | 447 | 30.14% | 50.6399 | Viento | NA |  | 0 | NA | NA | NA | NA |  |  |  | 3 | 25 | 0.1 | 2.997 | 1522.1443 | 24 | 29840 |  | 12.1099 | [6 empty] | 44.4 | 55.6 | 24 | 103.9434 | 104.0475 | 1.1049 | 4.8617 | 12.1099 | 0 | 16.9715 | 12.1099 | COPAR cuadro 2.1 | 1538
Eoloeléctrica Tierra Adentro (Oaxaca) | preexisting retiring | wind | 1870 | 5977 | 39.44% | 737.5356 | Viento | NA |  | 0 | NA | NA | NA | NA |  |  | 0.009 | 3 | 25 | 0.1 | 2.997 | 1522.1443 | 24 | 29840 |  | 88.856 | [6 empty] | 44.4 | 55.6 | 30 | 64.7592 | 64.824 | 1.1049 | 7.8033 | 88.856 | 0 | 96.6593 | 88.856 | COPAR cuadro 2.1 | 1538
Eoloeléctrica Tierra Adentro | preexisting retiring | wind | 168 | 447 | 30.14% | 50.6399 | Viento | NA |  | 0 | NA | NA | NA | NA |  |  |  | 3 | 25 | 0.1 | 2.997 | 1522.1443 | 24 | 29840 |  | 12.1099 | [6 empty] | 44.4 | 55.6 | 24 | 103.9434 | 104.0475 | 1.1049 | 4.8617 | 12.1099 | 0 | 16.9715 | 12.1099 | COPAR cuadro 2.1 | 1538
Note on W12: yonilalo: Se agregaron 200 USD /kw debido a un mayor equipamiento necesario por el tipo de carbón
Note on W14: En terminos generales con base al WEIO existe una diferencia del orden de 200 USD/kW entre la supercritica y la ultracritica.
Note on W30: yonilalo: Se supone que la cogeneración se hace mediante un ciclo combinado que recupoera calor de las turbinas de gas en un recuperador de calor, que produce energía electrica con la turbina de vapor y que el vapor de proceso se toma de una estraccion de la turbina. Dato del WEIO 2014
Note on W37: Ya que las termoelectricas a gas se son conversiones de las de combustoleo se considera un 20% de la inversión inicial.
Note on W38: Ya que las termoelectricas a gas se son conversiones de las de combustoleo se considera un 20% de la inversión inicial.

## Heat rates & Cap Factors
Plant Type | Plant Quality | Simple Avg Heat Rate | Generation-Weighted Avg Heat Rate | Simple Avg Capacity Factor | Capacity-Weighted Avg Capacity Factor
coal | preexisting retiring | 9506.2054 | 9506.2054 | 0.58793 | 0.59226
natural gas nonpeaker | preexisting retiring | 9311.1891 | 6882.9492 | 0.47406 | 0.5464
nuclear | preexisting retiring | 10733.4526 | 10733.4526 | 0.89347 | 0.89347
hydro | preexisting retiring |  |  | 0.54042 | 0.35216
wind | preexisting retiring |  |  | 0.34792 | 0.38674
solar PV | preexisting retiring |  |  | 0.19796 | 0.19796
solar thermal | preexisting retiring |  |  | 0.37 | 0.37
biomass | preexisting retiring | 10759.1154 | 10759.1154 | 0.36144 | 0.36144
geothermal | preexisting retiring | 20431.328 | 20431.328 | 0.84968 | 0.84968
petroleum | preexisting retiring | 9767.3909 | 9431.9735 | 0.42723 | 0.29863
natural gas peaker | preexisting retiring | 11015.8916 | 11401.9815 | 0.2237 | 0.15767
coal | preexisting nonretiring | 8695.6522 | 8695.6522 | 0.8 | 0.8
natural gas nonpeaker | preexisting nonretiring | 9311.1891 | 6882.9492 | 0.47406 | 0.5464
nuclear | preexisting nonretiring | 10733.4526 | 10733.4526 | 0.89347 | 0.89347
hydro | preexisting nonretiring |  |  | 0.54042 | 0.35216
wind | preexisting nonretiring |  |  | 0.34792 | 0.38674
solar PV | preexisting nonretiring |  |  | 0.19796 | 0.19796
solar thermal | preexisting nonretiring |  |  | 0.37 | 0.37
biomass | preexisting nonretiring | 10759.1154 | 10759.1154 | 0.36144 | 0.36144
geothermal | preexisting nonretiring | 20431.328 | 20431.328 | 0.84968 | 0.84968
petroleum | preexisting nonretiring | 9443.7722 | 9140.1373 | 0.45845 | 0.55218
natural gas peaker | preexisting nonretiring | 11015.8916 | 11401.9815 | 0.2237 | 0.15767
coal | newly built | 7826.087 |  | 0.825
natural gas nonpeaker | newly built | 7337.2553 |  | 0.62775
nuclear | newly built | 10733.4526 |  | 0.9
hydro | newly built |  |  | 0.54042
wind | newly built |  |  | 0.34792
solar PV | newly built |  |  | 0.19796
solar thermal | newly built |  |  | 0.37
biomass | newly built | 10759.1154 |  | 0.36144
geothermal | newly built | 20431.328 |  | 0.84968
petroleum | newly built | 8930.0562 |  | 0.59968
natural gas peaker | newly built | 11015.8916 |  | 0.2237

## Conversions
BTU to MJ | 947.817

## BHRbEF
| Preexisting retiring | Preexisting nonretiring | Newly built
coal | 9010143.1212 | 8241886.9565 | 7417698.2609
natural gas nonpeaker | 6523776.2757 | 6523776.2757 | 6549726.2514
nuclear | 10173348.8372 | 10173348.8372 | 10173348.8372
hydro | 0 | 0 | 0
wind | 0 | 0 | 0
solar PV | 0 | 0 | 0
solar thermal | 0 | 0 | 0
biomass | 10197672.4447 | 10197672.4447 | 10197672.4447
geothermal | 19365160.0454 | 19365160.0454 | 19365160.0454
petroleum | 8939784.785 | 8663177.5473 | 8464059.0557
natural gas peaker | 10806991.9011 | 10806991.9011 | 10441049.2998